## Sheet1
n	quantidade	onde	link	item	descrição	preço unitario	total	chegou?	ficará com alguém (quantidade)?	valor (R$)	quem?
1	4	digikey	497-1243-1-ND	IC REG LDO 5V .95A SOT-223	REGULADOR 5V	$0.54	$2.16	ok	1	R$ 2,85	telmo
2	3	digikey	497-1241-1-ND	IC REG LDO 3.3V .95A SOT-223	REGULADOR 3V3	$0.54	$1.62	ok	0	R$ 0,00	telmo
3	4	digikey	497-6868-1-ND	IC REG LDO 1.8V .95A SOT-223	REGULADOR 1V8	$0.48	$1.92	ok	1	R$ 2,54	telmo
4	4	digikey	296-1213-1-ND	IC BUFF/DVR TRI-ST DUAL 20SOIC	BUFFER P/ PWM	$0.99	$3.96	ok	1	R$ 5,23	telmo
5	3	digikey	568-2094-ND	IC ARM7 MCU FLASH 32K 48-LQFP	LPC 2103	$6.16	$18.48	ok	0	R$ 0,00	telmo
6	3	digikey	568-1488-5-ND	IC BUFF/DVR SCHM TRG 6BIT 14SOIC	SCHMITT TRIGGER	$1.52	$4.56	ok	0	R$ 0,00	telmo
7	25	digikey	A106064CT-ND	RES 47.0K OHM 1/8W 1% 0805	RESISTOR PULL-UP 47K	$0.01	$0.23	ok	0	R$ 0,00	telmo
8	4	digikey	475-1415-1-ND	LED CHIPLED 645NM RED DIFF 0805	LED VERMELHO 1V8 20MA	$0.09	$0.36	ok	1	R$ 0,48	telmo
9	4	digikey	RMCF0805FT20K0CT-ND	RES 20K OHM 1/8W 1% 0805 SMD	RESISTOR LED 20K	$0.04	$0.16	ok	1	R$ 0,21	telmo
10	25	digikey	311-22.0CRCT-ND	RES 22.0 OHM 1/8W 1% 0805 SMD	22 HOMS P/ LIMITADOR DE VOLTAGEM	$0.01	$0.37	ok	10	R$ 0,78	telmo
11	12	digikey	MMBZ5229BS-FDICT-ND	DIODE ZENER DUAL 4.3V SOT-363	DUAL ZENER 4V3	$0.33	$4.01	ok	3	R$ 5,30	telmo
12	10	digikey	478-6219-1-ND	CAP CER 150PF 50V 1% NP0 0805	CAPACITOR 150P FILTRO ENCODERS	$0.12	$1.24	ok	2	R$ 1,31	telmo
13	10	digikey	311-332CRCT-ND	RES 332 OHM 1/8W 1% 0805 SMD	RESISTOR 332 FILTRO ENCODERS	$0.02	$0.19	ok	2	R$ 0,20	telmo
14	10	digikey	399-1115-1-ND	CAP CER 33PF 50V 5% NP0 0805	33P CAPACITOR P/ CRISTAL	$0.05	$0.53	ok	4	R$ 1,12	telmo
15	50	digikey	399-1171-1-ND	CAP CER 0.1UF 50V 5% X7R 0805	0.1U PARA MAX3232 E REGULADORES	$0.06	$3.16	ok	29	R$ 9,69	telmo
16	12	digikey	311-1460-1-ND	CAP CER 10UF 10V 10% X5R 0805	10U PARA REGULADOR	$0.13	$1.56	ok	3	R$ 2,06	telmo
17	4	digikey	296-13099-1-ND	IC DRVR/RCVR MULTCH RS232 16SOIC	MAX3232	$1.65	$6.60	ok	1	R$ 8,72	telmo
18	4	digikey	887-1272-1-ND	CRYSTAL 14.7456 MHZ 18PF SMD	14.7456MHZ 10PPM 18pF	$0.57	$2.28	ok	1	R$ 3,01	telmo
							$53.39
						Frete:	$37.67
						IOF ($):	$5.81
						Imposto (R$)	R$ 82,61
						Total (R$):	R$ 282,15			R$ 43,50	telmo

1	3	ebay	http://www.ebay.com/itm/170965252055?ssPageName=STRK:MEWNX:IT&_trksid=p3984.m1439.l2649	MPU-6050	Gyro e acelerometro de 3 eixos	$8.78	$26.34	nok
1	1	ebay	http://www.ebay.com/itm/170965252055?ssPageName=STRK:MEWNX:IT&_trksid=p3984.m1439.l2649	MPU-6050	Gyro e acelerometro de 3 eixos	$8.78	$8.78	ok
							$35.12
						Frete:	$0.00
						Total (R$):	R$ 75,34
						IOF (R$):	R$ 3,56
						Total (R$):	R$ 78,90

1	1	sparkfun	https://www.sparkfun.com/products/11028	MPU-6050	Gyro e acelerometro de 3 eixos	$39.95	$39.95	ok
							$39.95
						Frete:	$37.75
						IOF ($):	$2.79
						Imposto (R$)	R$ 106,98
						Total (R$):	R$ 269,87

1	3	24 de maio		barra de pinos		R$ 0,55	R$ 1,65	ok
2	10	24 de maio		resistor		R$ 0,05	R$ 0,50	ok
3	10	24 de maio		resistor		R$ 0,05	R$ 0,50	ok
4	2	24 de maio		Max 3232		R$ 7,70	R$ 15,40	ok
5	10	24 de maio		capacitor ceramico		R$ 0,10	R$ 1,00	ok
6	10	24 de maio		diodo zenner		R$ 0,25	R$ 2,50	ok
7	2	24 de maio		buffer 74hc244		R$ 1,30	R$ 2,60	ok
7	3	24 de maio		Max 232 SMD		R$ 3,00	R$ 9,00	ok
8	3	24 de maio		power jack		R$ 0,80	R$ 2,40	ok
9	2	24 de maio		diodo		R$ 0,20	R$ 0,40	ok
10	4	24 de maio		conector serial		R$ 1,86	R$ 7,44	ok
11	1	24 de maio		conectores para fios		R$ 1,50	R$ 1,50	ok
12	2	24 de maio		jumper		R$ 0,76	R$ 1,52	ok
13	2	24 de maio		pushbutton		R$ 0,10	R$ 0,20	ok

						Total (R$):	R$ 46,61

13	1	24 de maio		pendrive 4Gb		R$ 15,00	R$ 15,00		1	R$ 15,00	stefan
						Total (R$):	R$ 15,00			R$ 15,00	stefan

1	4	stik		pcb		R$ 53,47	R$ 235,25	ok
							R$ 235,25
						Frete:	R$ 30,00
						Total (R$):	R$ 265,25

1	1	mercado livre		webcam		R$ 34,99	R$ 34,99	ok	1	R$ 34,99	stefan
						Total (R$):	R$ 34,99			R$ 34,99	stefan

						Total (R$):	R$ 899,28

						Total por pessoa (R$)	R$ 179,86

						A pagar (R$):	A receber (R$):	Saldo (R$):
					Telmo	R$ 223,35	R$ 942,78	R$ 719,42
					Pedro	R$ 179,86	R$ 34,99	-R$ 144,87
					Stefan	R$ 229,85	R$ 15,00	-R$ 214,85
					Ricardo	R$ 179,86	0	-R$ 179,86
					Luis	R$ 179,86	0	-R$ 179,86
					Soma (R$)	R$ 992,77	R$ 992,77	R$ 0,00