## Sheet1
item	quantidade	link	descrição	descrição	preço unitario	total
1	4	497-1243-1-ND	IC REG LDO 5V .95A SOT-223	REGULADOR 5V	$0.54	$2.16
2	3	497-1241-1-ND	IC REG LDO 3.3V .95A SOT-223	REGULADOR 3V3	$0.54	$1.62
3	4	497-6868-1-ND	IC REG LDO 1.8V .95A SOT-223	REGULADOR 1V8	$0.48	$1.92
4	4	296-1213-1-ND	IC BUFF/DVR TRI-ST DUAL 20SOIC	BUFFER P/ PWM	$0.99	$3.96
5	3	568-2094-ND	IC ARM7 MCU FLASH 32K 48-LQFP	LPC 2103	$6.16	$18.48
6	3	568-1488-5-ND	IC BUFF/DVR SCHM TRG 6BIT 14SOIC	SCHMITT TRIGGER	$1.52	$4.56
7	25	A106064CT-ND	RES 47.0K OHM 1/8W 1% 0805	RESISTOR PULL-UP 47K	$0.01	$0.23
8	4	475-1415-1-ND	LED CHIPLED 645NM RED DIFF 0805	LED VERMELHO 1V8 20MA	$0.07	$0.30
9	4	RMCF0805FT20K0CT-ND	RES 20K OHM 1/8W 1% 0805 SMD	RESISTOR LED 20K	$0.03	$0.12
10	25	311-22.0CRCT-ND	RES 22.0 OHM 1/8W 1% 0805 SMD	20 HOMS P/ LIMITADOR DE VOLTAGEM	$0.01	$0.37
11	12	MMBZ5229BS-FDICT-ND	DIODE ZENER DUAL 4.3V SOT-363	DUAL ZENER 4V3	$0.33	$4.01
12	10	478-6219-1-ND	CAP CER 150PF 50V 1% NP0 0805	CAPACITOR 150P FILTRO ENCODERS	$0.12	$1.24
13	10	311-332CRCT-ND	RES 332 OHM 1/8W 1% 0805 SMD	RESISTOR 332 FILTRO ENCODERS	$0.02	$0.19
14	10	399-1115-1-ND	CAP CER 33PF 50V 5% NP0 0805	33P CAPACITOR P/ CRISTAL	$0.05	$0.53
15	50	399-1171-1-ND	CAP CER 0.1UF 50V 5% X7R 0805	0.1U PARA MAX3232 E REGULADORES	$0.06	$3.16
16	12	311-1460-1-ND	CAP CER 10UF 10V 10% X5R 0805	10U PARA REGULADOR	$0.13	$1.56
17	4	296-13099-1-ND	IC DRVR/RCVR MULTCH RS232 16SOIC	MAX3232	$1.65	$6.60
18	4	887-1272-1-ND	CRYSTAL 14.7456 MHZ 18PF SMD	14.7456MHZ 10PPM 18pF	$0.57	$2.28
						$53.28